## White Fibre
Code | Operation date or Filename | Polymer | Dope ID | Exp ID | Details | Favimat Ref.# | Operator | n | Ext at Max (%) |  |  | Work (cN*cm) |  |  | Tenacity (cN/dtex) |  |  | Brk. Ten. (GPa) |  |  | LD (dtex) |  |  | Diameter (mm) |  |  | Ini.Mod1 (cN/dtex) |  |  | Ini.Mod1 (GPa) |  |  | Ini.Mod1 (cN/dtex) .1-0.6% |  |  | Ini.Mod1 (GPa) .1-0.6% |  |  | Comments | Sonic Velocity (km/s)
[9 empty] | Ave | SD | CV(%) | Ave | SD | CV(%) | Ave | SD | CV(%) | Ave | SD | CV(%) | Ave | SD | CV(%) | Ave | SD | CV(%) | Ave | SD | CV(%) | Ave | SD | CV(%) | Ave | SD | CV(%) | Ave | SD | CV(%) |  | Ave | SD | CV(%)
W1467 | W1467 |  |  |  | TN19-030 | 1878 | YED | 25 | 11.363 | 1.3958 | 12.284 | 1.3484 | 0.28423 | 21.0792 | 6.0454 | 0.91499 | 15.1353 | 0.71336 | 0.10797 | 15.1352 | 1.5794 | 0.044154 | 2.7956 | 13.0532 | 0.18269 | 1.3996 | 123.6554 | 3.2027 | 2.59 | 14.5913 | 0.37793 | 2.5901 | 112.3956 | 2.9898 | 2.6601 | 13.2627 | 0.35281 | 2.6601 | Outliers Fibres no's 11, 19 & 21 had Low Ext & Ten but no reason to exclude.
W1468 | W1468 |  |  |  | TN19-030 | 1879 | YED | 24 | 11.3079 | 1.4274 | 12.6234 | 1.363 | 0.26827 | 19.6821 | 6.068 | 0.94807 | 15.6242 | 0.71602 | 0.11187 | 15.6242 | 1.5935 | 0.065321 | 4.0993 | 13.1099 | 0.26978 | 2.0579 | 124.546 | 2.68 | 2.1518 | 14.6964 | 0.31624 | 2.1518 | 113.4325 | 2.22 | 1.9571 | 13.385 | 0.26197 | 1.9572 | No fibre measurment recorded for no 13, Outliers fibres no's 7, 12 & 23 Low Ext & Ten no reason to exclude.
W1469 | W1469 |  |  |  | TN19-030 | 1880 | YED | 21 | 11.0227 | 2.5064 | 22.739 | 1.2998 | 0.4108 | 31.606 | 5.7727 | 1.3241 | 22.938 | 0.68118 | 0.15625 | 22.938 | 1.5938 | 0.076883 | 4.8238 | 13.1104 | 0.31417 | 2.3964 | 123.2111 | 2.199 | 1.7847 | 14.5389 | 0.25948 | 1.7848 | 112.1343 | 2.3144 | 2.0639 | 13.2318 | 0.2731 | 2.064 | No fibre measurments recorded for no's 10, 13 & 19. Possible double fibre no 15 excluded. Outliers no's 2, 3 & 12 low Ext & Ten no reason to exclude.
W1470 | W1470 |  |  |  | TN19-031 | 1895 | Nik | 22 | 8.9979 | 0.80866 | 8.9872 | 0.81719 | 0.27599 | 33.7734 | 6.3791 | 0.73758 | 11.5625 | 0.75273 | 0.087034 | 11.5625 | 1.1473 | 0.27472 | 23.9455 | 11.0576 | 1.2621 | 11.4135 | 146.1303 | 6.8241 | 4.6699 | 17.2434 | 0.80526 | 4.6699 | 134.3545 | 6.5105 | 4.8457 | 15.8538 | 0.76823 | 4.8457 | 1 test not possible; fibres 5&21 excluded - odd frequency curve. VARIABLE SAMPLE!
W1472 | W1472 |  |  |  | TN19-031 | 1896 | Nik | 25 | 10.0813 | 1.0246 | 10.1636 | 1.0978 | 0.24956 | 22.7318 | 6.4982 | 0.87343 | 13.4412 | 0.76678 | 0.10306 | 13.4411 | 1.356 | 0.088339 | 6.5148 | 12.0899 | 0.39046 | 3.2296 | 137.9127 | 3.506 | 2.5422 | 16.2737 | 0.41372 | 2.5423 | 126.6254 | 3.1504 | 2.488 | 14.9418 | 0.37175 | 2.488
W1474 | W1474 |  |  |  | TN19-031 | 1897 | Nik | 25 | 11.3476 | 0.69203 | 6.0985 | 1.376 | 0.21999 | 15.9876 | 7.3005 | 0.63754 | 8.7328 | 0.86146 | 0.075229 | 8.7328 | 1.3864 | 0.18375 | 13.2543 | 12.2059 | 0.79532 | 6.5159 | 135.7684 | 3.4786 | 2.5622 | 16.0207 | 0.41049 | 2.5622 | 126.0828 | 3.0531 | 2.4215 | 14.8778 | 0.36028 | 2.4216
W1475 | W1475 |  |  |  | TN19-031 | 1898 | Nik | 25 | 10.394 | 0.73351 | 7.0571 | 1.0545 | 0.2935 | 27.8337 | 7.8163 | 0.72851 | 9.3204 | 0.92232 | 0.085965 | 9.3204 | 1.0966 | 0.23071 | 21.0397 | 10.8287 | 1.051 | 9.7059 | 146.5304 | 2.3652 | 1.6142 | 17.2906 | 0.27912 | 1.6143 | 136.237 | 2.505 | 1.8387 | 16.076 | 0.29558 | 1.8386 | VARIABLE SAMPLE
W1476 | W1476 |  |  |  | TN19-031 | 1899 | Nik | 23 | 10.0869 | 0.90399 | 8.962 | 0.96021 | 0.27461 | 28.599 | 7.7473 | 0.83488 | 10.7765 | 0.91418 | 0.098516 | 10.7765 | 1.0202 | 0.13789 | 13.5159 | 10.4704 | 0.68895 | 6.58 | 149.636 | 1.7972 | 1.201 | 17.6571 | 0.21203 | 1.2008 | 138.17 | 2.2167 | 1.6043 | 16.3041 | 0.26155 | 1.6042 | 1 test not possible; fibre 17 excluded - odd frequency curve
W1477 | W1477 |  |  |  | TN19-031 | 1900 | Nik | 22 | 11.5686 | 1.4021 | 12.12 | 1.1526 | 0.34704 | 30.1108 | 5.8869 | 0.8923 | 15.1573 | 0.69465 | 0.10529 | 15.1573 | 1.3214 | 0.14763 | 11.1724 | 11.9233 | 0.65861 | 5.5238 | 122.9618 | 3.4376 | 2.7956 | 14.5095 | 0.40563 | 2.7956 | 114.2914 | 3.1928 | 2.7936 | 13.4864 | 0.37675 | 2.7936 | 1 test not possible; fibre 13 excluded - double fibre with step break evident; fibre 16 - odd frequency
W1478 | W1478 |  |  |  | TN19-031 | 1901 | Nik | 25 | 10.7505 | 0.92865 | 8.6382 | 0.93741 | 0.16932 | 18.0622 | 5.0625 | 0.62929 | 12.4304 | 0.59738 | 0.074256 | 12.4304 | 1.3134 | 0.11726 | 8.928 | 11.8929 | 0.53975 | 4.5384 | 120.4339 | 2.3802 | 1.9764 | 14.2112 | 0.28085 | 1.9763 | 111.6758 | 2.1787 | 1.9509 | 13.1777 | 0.25709 | 1.9509
W1491 | W1491 |  |  |  | TN19-031 | 1906 | Nik | 24 | 11.7374 | 1.1881 | 10.1223 | 1.2288 | 0.31991 | 26.0346 | 6.3667 | 0.91037 | 14.2989 | 0.75127 | 0.10742 | 14.2989 | 1.321 | 0.22432 | 16.9808 | 11.8965 | 1.0278 | 8.6397 | 124.9809 | 5.2002 | 4.1608 | 14.7477 | 0.61362 | 4.1608 | 113.5497 | 5.166 | 4.5495 | 13.3989 | 0.60958 | 4.5495 | 1 test not possible; fibre 1 obvious outlier - no valid reason to exclude
W1524 |  | P1045 |  |  | TN19-034&035: 22% RAFT (200K 6hr) | 1982 | Nik | 24 | 12.32 | 0.51826 | 4.2067 | 1.6513 | 0.24156 | 14.629 | 5.4367 | 0.29629 | 5.4498 | 0.64153 | 0.034962 | 5.4498 | 1.9287 | 0.23439 | 12.1527 | 14.4019 | 0.85032 | 5.9042 | 116.8121 | 2.8945 | 2.4779 | 13.7838 | 0.34156 | 2.478 | 106.9666 | 2.5673 | 2.4001 | 12.622 | 0.30295 | 2.4001 | fibre 1 excluded - odd frequency curve
W1525 |  | P1045 |  |  | TN19-034&035: 22% RAFT (200K 6hr) | 1983 | Nik | 25 | 11.8624 | 0.74472 | 6.278 | 1.5822 | 0.29426 | 18.5982 | 5.2705 | 0.38721 | 7.3467 | 0.62192 | 0.04569 | 7.3467 | 1.9539 | 0.2561 | 13.1067 | 14.4865 | 1.0073 | 6.9535 | 117.3963 | 2.2073 | 1.8802 | 13.8528 | 0.26044 | 1.8801 | 107.9867 | 2.1114 | 1.9553 | 12.7424 | 0.24914 | 1.9552
W1526 |  | P1045 |  |  | TN19-034&035: 22% RAFT (200K 6hr) | 1984 | Nik | 25 | 11.7462 | 0.36613 | 3.117 | 1.4756 | 0.12888 | 8.7335 | 6.0905 | 0.35145 | 5.7705 | 0.71868 | 0.041471 | 5.7705 | 1.6628 | 0.14258 | 8.5746 | 13.3836 | 0.56307 | 4.2072 | 125.8013 | 2.776 | 2.2067 | 14.8446 | 0.32757 | 2.2067 | 115.1801 | 2.4799 | 2.153 | 13.5913 | 0.29264 | 2.1531
W1528 |  | P1045 |  |  | TN19-034&035: 22% RAFT (200K 6hr) | 1985 | Nik | 24 | 12.1547 | 0.44792 | 3.6852 | 1.5748 | 0.15959 | 10.1341 | 6.2089 | 0.36939 | 5.9493 | 0.73265 | 0.043588 | 5.9493 | 1.7001 | 0.13552 | 7.9715 | 13.5336 | 0.5433 | 4.0145 | 123.2852 | 2.1921 | 1.7781 | 14.5477 | 0.25867 | 1.7781 | 113.7121 | 2.2116 | 1.9449 | 13.418 | 0.26097 | 1.9449 | fibre 20 excluded - odd frequency curve
W1529 |  | P1045 |  |  | TN19-034&035: 22% RAFT (200K 6hr) | 1986 | Nik | 25 | 12.4598 | 0.48908 | 3.9253 | 1.6553 | 0.13578 | 8.2031 | 5.4843 | 0.31874 | 5.8118 | 0.64715 | 0.037611 | 5.8118 | 1.8937 | 0.12773 | 6.7453 | 14.2867 | 0.47883 | 3.3516 | 116.3442 | 2.2168 | 1.9054 | 13.7286 | 0.26158 | 1.9054 | 106.9714 | 2.056 | 1.922 | 12.6226 | 0.24262 | 1.9221
W1531 |  | P1045 |  |  | TN19-034&035: 22% RAFT (200K 6hr) | 1987 | Nik | 23 | 11.9635 | 0.62095 | 5.1904 | 1.4689 | 0.31259 | 21.2802 | 5.4508 | 0.34514 | 6.332 | 0.64319 | 0.040727 | 6.3321 | 1.7476 | 0.32997 | 18.8817 | 13.6826 | 1.1901 | 8.6976 | 118.7454 | 3.1389 | 2.6434 | 14.012 | 0.37038 | 2.6433 | 109.1757 | 3.1724 | 2.9058 | 12.8827 | 0.37434 | 2.9057 | 1 test not possible; fibre 15 excluded - double fibre
W1532 |  | P1045 |  |  | TN19-034&035: 22% RAFT (200K 6hr) | 1988 | Nik | 25 | 12.2859 | 0.55514 | 4.5185 | 1.5828 | 0.22585 | 14.2688 | 5.2766 | 0.25196 | 4.7751 | 0.62264 | 0.029732 | 4.7751 | 1.8775 | 0.19028 | 10.1351 | 14.216 | 0.71332 | 5.0177 | 115.268 | 2.3226 | 2.0149 | 13.6016 | 0.27406 | 2.0149 | 106.1347 | 2.1937 | 2.0669 | 12.5239 | 0.25886 | 2.0669
W1533 |  | P1045 |  |  | TN19-034&035: 22% RAFT (200K 6hr) | 1989 | Nik | 22 | 11.938 | 0.47031 | 3.9396 | 1.532 | 0.17116 | 11.1725 | 6.1699 | 0.32686 | 5.2977 | 0.72805 | 0.03857 | 5.2977 | 1.6693 | 0.15513 | 9.2932 | 13.4069 | 0.62633 | 4.6717 | 124.4085 | 2.6909 | 2.1629 | 14.6802 | 0.31753 | 2.163 | 114.0949 | 2.1381 | 1.8739 | 13.4632 | 0.25231 | 1.874 | fibres 9,14&25 excluded - double fibres with step breaks
W1534 |  | P1045 |  |  | TN19-034&035: 22% RAFT (200K 6hr) | 1990 | Nik | 21 | 12.0205 | 0.52858 | 4.3973 | 1.5297 | 0.15436 | 10.0909 | 6.3246 | 0.34112 | 5.3936 | 0.7463 | 0.040252 | 5.3936 | 1.6318 | 0.10525 | 6.4495 | 13.2629 | 0.42863 | 3.2318 | 124.8161 | 2.9203 | 2.3397 | 14.7283 | 0.34458 | 2.3396 | 114.8635 | 2.6808 | 2.3339 | 13.5539 | 0.31634 | 2.3339 | 1 test not possible; fibres 17&22 excluded - double fibre with step break; fibre 24 excluded - odd frequency curve
W1535 |  | P1045 |  |  | TN19-034&035: 22% RAFT (200K 6hr) | 1991 | Nik | 24 | 11.0987 | 0.26302 | 2.3698 | 1.2265 | 0.10734 | 8.7518 | 7.3582 | 0.28258 | 3.8404 | 0.86827 | 0.033344 | 3.8403 | 1.2663 | 0.096523 | 7.6225 | 11.6809 | 0.44736 | 3.8298 | 138.7484 | 3.186 | 2.2962 | 16.3723 | 0.37594 | 2.2962 | 127.7413 | 2.8776 | 2.2526 | 15.0735 | 0.33956 | 2.2527 | fibre 4 excluded - double fibre with step break
W1537 |  | P1045 |  |  | TN19-034&035: 22% RAFT (200K 6hr) | 1992 | Nik | 24 | 11.0561 | 0.27992 | 2.5318 | 1.1272 | 0.085946 | 7.6245 | 7.3692 | 0.32769 | 4.4468 | 0.86956 | 0.038668 | 4.4469 | 1.1712 | 0.082468 | 7.0412 | 11.2349 | 0.39939 | 3.5549 | 138.7615 | 2.3886 | 1.7214 | 16.3739 | 0.28187 | 1.7215 | 128.2169 | 2.1774 | 1.6982 | 15.1296 | 0.25691 | 1.6981 | fibre 8 excluded - odd frequency curve
W1538 |  | P1045 |  |  | TN19-034&035: 22% RAFT (200K 6hr) | 1993 | Nik | 24 | 11.8119 | 0.39846 | 3.3734 | 1.465 | 0.11839 | 8.0809 | 6.2949 | 0.24181 | 3.8413 | 0.7428 | 0.028533 | 3.8413 | 1.5889 | 0.055055 | 3.4649 | 13.092 | 0.22788 | 1.7406 | 126.4715 | 1.5111 | 1.1948 | 14.9236 | 0.17831 | 1.1948 | 116.3812 | 1.2491 | 1.0733 | 13.733 | 0.14738 | 1.0732 | 1 test not possible
W1539 |  | P1045 |  |  | TN19-034&035: 22% RAFT (200K 6hr) | 1994 | Nik | 25 | 10.1329 | 0.5669 | 5.5946 | 0.78796 | 0.13923 | 17.6695 | 8.4066 | 0.6257 | 7.4429 | 0.99198 | 0.073833 | 7.443 | 0.79944 | 0.084961 | 10.6276 | 9.2753 | 0.48802 | 5.2614 | 156.2191 | 2.3971 | 1.5345 | 18.4339 | 0.28284 | 1.5344 | 143.5998 | 1.8461 | 1.2856 | 16.9448 | 0.2179 | 1.286
W1540 |  | P1045 |  |  | TN19-034&035: 22% RAFT (200K 6hr) | 1995 | Nik | 22 | 10.0103 | 0.67432 | 6.7363 | 0.73705 | 0.15984 | 21.6867 | 8.3375 | 0.83931 | 10.0668 | 0.98382 | 0.099039 | 10.0668 | 0.76016 | 0.087841 | 11.5556 | 9.0429 | 0.50997 | 5.6394 | 155.4796 | 3.0181 | 1.9411 | 18.3466 | 0.35612 | 1.9411 | 142.8318 | 2.6513 | 1.8562 | 16.8542 | 0.31287 | 1.8563 | 1 test not possible; fibre 12 excluded - outlier, odd frequency curve; fibre 24 excluded - odd frequency curve
W1541 |  | P1045 |  |  | TN19-034&035: 22% RAFT (200K 6hr) | 1996 | Nik | 23 | 10.8272 | 0.50829 | 4.6945 | 0.79259 | 0.16337 | 20.6119 | 8.3535 | 0.68974 | 8.2569 | 0.98571 | 0.081389 | 8.2569 | 0.76289 | 0.14722 | 19.2976 | 9.0328 | 0.87061 | 9.6383 | 150.1462 | 3.4471 | 2.2958 | 17.7172 | 0.40676 | 2.2959 | 137.7036 | 3.0244 | 2.1963 | 16.249 | 0.35687 | 2.1962 | 2 tests not possible
W1542 |  | P1045 |  |  | TN19-034&035: 22% RAFT (200K 6hr) | 1997 | Nik | 25 | 15.0627 | 1.2642 | 8.3927 | 2.0935 | 0.31527 | 15.0593 | 4.0219 | 0.50334 | 12.5151 | 0.47458 | 0.059394 | 12.5151 | 2.4484 | 0.43124 | 17.6133 | 16.1967 | 1.3887 | 8.5738 | 95.0585 | 6.4399 | 6.7747 | 11.2169 | 0.75991 | 6.7747 | 86.9683 | 6.1336 | 7.0527 | 10.2623 | 0.72377 | 7.0527
W1544 |  | P1049 |  |  | TN19-036: RAFT (340K 24hr) Delion 002 | 1998 | Nik | 25 | 10.3213 | 0.55603 | 5.3872 | 1.0494 | 0.14509 | 13.8258 | 8.4986 | 0.60202 | 7.0837 | 1.0028 | 0.071037 | 7.0836 | 1.0101 | 0.07692 | 7.6151 | 10.4329 | 0.39221 | 3.7594 | 152.0415 | 1.2747 | 0.83836 | 17.9409 | 0.15038 | 0.8382 | 140.5152 | 1.3188 | 0.93853 | 16.5808 | 0.15561 | 0.93852
W1545 |  | P1049 |  |  | TN19-036: RAFT (340K 24hr) Delion 002 | 1999 | Nik | 24 | 10.285 | 0.54549 | 5.3038 | 1.0671 | 0.13995 | 13.1142 | 8.2526 | 0.59015 | 7.1511 | 0.97381 | 0.069638 | 7.1511 | 1.0594 | 0.090024 | 8.4978 | 10.6824 | 0.45148 | 4.2264 | 150.7128 | 1.983 | 1.3157 | 17.7841 | 0.23397 | 1.3156 | 139.0954 | 1.7613 | 1.2663 | 16.4133 | 0.20783 | 1.2663 | 1 test not possible
W1546 |  | P1049 |  |  | TN19-036: RAFT (340K 24hr) Delion 002 | 2000 | Nik | 23 | 10.2895 | 0.46606 | 4.5294 | 0.99208 | 0.099359 | 10.0152 | 8.1137 | 0.54465 | 6.7127 | 0.95742 | 0.064269 | 6.7127 | 1.0104 | 0.069201 | 6.849 | 10.4355 | 0.35834 | 3.4339 | 148.7473 | 1.9909 | 1.3384 | 17.5522 | 0.23491 | 1.3384 | 136.7099 | 1.7391 | 1.2721 | 16.1318 | 0.2052 | 1.272 | 2 tests not possible
W1547 |  | P1049 |  |  | TN19-036: RAFT (340K 24hr) Delion 002 | 2001 | Nik | 21 | 10.5243 | 0.52334 | 4.9727 | 1.1555 | 0.14273 | 12.3526 | 6.8228 | 0.47035 | 6.8938 | 0.80509 | 0.055501 | 6.8938 | 1.2941 | 0.0989 | 7.6422 | 11.8089 | 0.44439 | 3.7632 | 137.1013 | 2.6107 | 1.9042 | 16.178 | 0.30809 | 1.9044 | 125.8181 | 2.2317 | 1.7737 | 14.8465 | 0.26332 | 1.7736 | fibres 10,12&23 excluded - double fibre with step break; fibre 11 excluded - step break
W1550 |  | P1049 |  |  | TN19-036: RAFT (340K 24hr) Delion 002 | 2002 | Nik | 23 | 10.4881 | 0.28791 | 2.7451 | 1.0083 | 0.12492 | 12.3893 | 8.2065 | 0.37572 | 4.5783 | 0.96837 | 0.044335 | 4.5783 | 0.99417 | 0.13128 | 13.2053 | 10.3354 | 0.6874 | 6.6509 | 148.1491 | 3.021 | 2.0392 | 17.4816 | 0.35647 | 2.0391 | 136.6 | 3.278 | 2.3997 | 16.1188 | 0.38679 | 2.3996 | fibres 13&22 excluded - odd frequency curves
W1551 |  | P1049 |  |  | TN19-037: 18% RAFT (300K 24hr) Delion 002 | 2003 | Nik | 24 | 10.0099 | 0.34757 | 3.4722 | 0.99277 | 0.13681 | 13.781 | 8.1383 | 0.39785 | 4.8886 | 0.96032 | 0.046946 | 4.8886 | 1.0288 | 0.1052 | 10.2255 | 10.5232 | 0.5311 | 5.0469 | 153.1047 | 1.6264 | 1.0623 | 18.0663 | 0.19195 | 1.0625 | 141.2376 | 1.5848 | 1.1221 | 16.666 | 0.187 | 1.122 | 1 test not possible
W1552 |  | P1049 |  |  | TN19-037: 18% RAFT (300K 24hr) Delion 002 | 2004 | Nik | 23 | 10.5811 | 0.38937 | 3.6799 | 1.1996 | 0.12437 | 10.3672 | 7.3685 | 0.43008 | 5.8367 | 0.86948 | 0.050749 | 5.8367 | 1.2616 | 0.094691 | 7.5057 | 11.6596 | 0.43319 | 3.7153 | 141.8221 | 2.6765 | 1.8872 | 16.735 | 0.31584 | 1.8873 | 129.4374 | 2.6022 | 2.0104 | 15.2736 | 0.30705 | 2.0104 | 1 test not possible; fibre 14 excluded - odd frequency curve
W1553 |  | P1049 |  |  | TN19-037: 18% RAFT (300K 24hr) Delion 002 | 2005 | Nik | 23 | 9.9528 | 0.41301 | 4.1497 | 0.95144 | 0.14713 | 15.4642 | 8.1686 | 0.4511 | 5.5224 | 0.96389 | 0.05323 | 5.5224 | 0.9847 | 0.11707 | 11.8886 | 10.2907 | 0.60652 | 5.8938 | 153.2124 | 2.6772 | 1.7474 | 18.0791 | 0.3159 | 1.7473 | 141.6205 | 3.0271 | 2.1375 | 16.7112 | 0.35719 | 2.1374 | 2 tests not possible
W1554 |  | P1049 |  |  | TN19-037: 18% RAFT (300K 24hr) Delion 002 | 2006 | Nik | 25 | 12.7789 | 0.43596 | 3.4116 | 1.3515 | 0.16776 | 12.4126 | 6.8833 | 0.38157 | 5.5435 | 0.81223 | 0.045026 | 5.5435 | 1.2704 | 0.14444 | 11.3697 | 11.6905 | 0.65534 | 5.6057 | 124.0264 | 3.3166 | 2.6741 | 14.6351 | 0.39135 | 2.6741 | 114.3932 | 3.1497 | 2.7534 | 13.4984 | 0.37165 | 2.7533
W1555 |  | P1049 |  |  | TN19-037: 18% RAFT (300K 24hr) Delion 002 | 2007 | Nik | 25 | 10.2397 | 0.43463 | 4.2445 | 0.85692 | 0.1453 | 16.9558 | 8.2497 | 0.55895 | 6.7754 | 0.97347 | 0.065956 | 6.7754 | 0.86179 | 0.13464 | 15.6232 | 9.6166 | 0.72886 | 7.5792 | 151.6372 | 4.1838 | 2.7591 | 17.8932 | 0.49369 | 2.7591 | 139.5113 | 4.4628 | 3.1989 | 16.4623 | 0.5266 | 3.1988
W1556 |  | P1033 |  |  | TN19-038: 20% Exlan (182K) | 2025 | Nik | 24 | 10.4696 | 0.88566 | 8.4594 | 1.1058 | 0.20435 | 18.48 | 7.2551 | 0.78122 | 10.7678 | 0.8561 | 0.092184 | 10.7678 | 1.1933 | 0.088699 | 7.4328 | 11.34 | 0.41717 | 3.6787 | 143.6308 | 2.632 | 1.8325 | 16.9484 | 0.31059 | 1.8326 | 131.7548 | 3.2187 | 2.4429 | 15.5471 | 0.3798 | 2.4429 | fibre 17 excluded - double fibre
W1557 |  | P1033 |  |  | TN19-038: 20% Exlan (182K) | 2026 | Nik | 22 | 10.4734 | 0.59727 | 5.7027 | 1.1044 | 0.15175 | 13.7407 | 7.4772 | 0.54968 | 7.3514 | 0.88231 | 0.064863 | 7.3514 | 1.1584 | 0.080314 | 6.9335 | 11.1735 | 0.38299 | 3.4276 | 146.5784 | 1.6999 | 1.1597 | 17.2963 | 0.20065 | 1.1601 | 134.3027 | 1.5487 | 1.1531 | 15.8477 | 0.18276 | 1.1532 | 2 tests not possible; fibre 6 excluded - outlier
W1558 |  | P1033 |  |  | TN19-038: 20% Exlan (182K) | 2027 | Nik | 22 | 9.9128 | 0.72057 | 7.2691 | 0.9839 | 0.13985 | 14.214 | 7.0531 | 0.7224 | 10.2423 | 0.83226 | 0.085243 | 10.2423 | 1.1423 | 0.10361 | 9.0703 | 11.0903 | 0.51837 | 4.6741 | 146.994 | 2.0262 | 1.3785 | 17.3453 | 0.23908 | 1.3784 | 136.4647 | 1.7788 | 1.3035 | 16.1028 | 0.20992 | 1.3036 | 1 test not possible; fibres 1&11 excluded - odd frequency curves
W1559 |  | P1033 |  |  | TN19-038: 20% Exlan (182K) | 2028 | Nik | 25 | 10.2141 | 0.64625 | 6.327 | 1.045 | 0.16617 | 15.9017 | 7.3832 | 0.55831 | 7.5619 | 0.87122 | 0.06588 | 7.5618 | 1.1241 | 0.069979 | 6.2251 | 11.0084 | 0.34047 | 3.0928 | 148.5859 | 1.9846 | 1.3357 | 17.5331 | 0.23422 | 1.3359 | 137.0712 | 1.8428 | 1.3444 | 16.1744 | 0.21743 | 1.3443
W1560 |  | P1033 |  |  | TN19-038: 20% Exlan (182K) | 2029 | Nik | 23 | 10.517 | 0.50067 | 4.7606 | 1.0783 | 0.11745 | 10.8923 | 7.7245 | 0.52983 | 6.8591 | 0.91149 | 0.06252 | 6.8591 | 1.097 | 0.06177 | 5.6309 | 10.8755 | 0.30552 | 2.8093 | 148.1097 | 1.6124 | 1.0886 | 17.4769 | 0.19026 | 1.0886 | 137.0149 | 1.6321 | 1.1912 | 16.1678 | 0.19255 | 1.191 | 2 tests not possible
W1561 |  | P1033 |  |  | TN19-038: 20% Exlan (182K) | 2030 | Nik | 23 | 10.702 | 0.41523 | 3.8799 | 1.1138 | 0.13269 | 11.913 | 7.6634 | 0.3239 | 4.2265 | 0.90428 | 0.038219 | 4.2265 | 1.1136 | 0.089421 | 8.0299 | 10.9534 | 0.43895 | 4.0075 | 146.4199 | 1.8155 | 1.24 | 17.2776 | 0.21429 | 1.2403 | 134.8586 | 1.8324 | 1.3588 | 15.9133 | 0.21623 | 1.3588 | 2 tests not possible
W1562 |  | P1033 |  |  | TN19-038: 20% Exlan (182K) | 2031 | Nik | 25 | 10.7607 | 0.53474 | 4.9694 | 1.0407 | 0.13713 | 13.176 | 7.4371 | 0.47656 | 6.4079 | 0.87758 | 0.056235 | 6.4079 | 1.0643 | 0.094086 | 8.84 | 10.7065 | 0.47169 | 4.4056 | 143.1622 | 2.5289 | 1.7664 | 16.8931 | 0.29838 | 1.7663 | 132.7761 | 2.5688 | 1.9347 | 15.6676 | 0.30313 | 1.9348
W1563 |  | P1033 |  |  | TN19-039: 20% Exlan (182K) | 2032 | Nik | 21 | 10.9092 | 0.62733 | 5.7505 | 1.6483 | 0.2095 | 12.7102 | 7.2412 | 0.54398 | 7.5123 | 0.85446 | 0.064189 | 7.5123 | 1.7011 | 0.097716 | 5.7443 | 13.543 | 0.37895 | 2.7981 | 143.3921 | 1.9217 | 1.3402 | 16.9203 | 0.22676 | 1.3402 | 131.1543 | 1.6937 | 1.2914 | 15.4762 | 0.19983 | 1.2912 | 1 test not possible; fibres 17,18&20 excluded - double fibre
W1564 |  | P1033 |  |  | TN19-039: 20% Exlan (182K) | 2033 | Nik | 25 | 11.0449 | 0.43696 | 3.9562 | 1.7465 | 0.15674 | 8.9743 | 7.348 | 0.44536 | 6.061 | 0.86706 | 0.052553 | 6.0611 | 1.7654 | 0.037332 | 2.1146 | 13.8011 | 0.14529 | 1.0527 | 142.586 | 1.7488 | 1.2265 | 16.8252 | 0.2064 | 1.2267 | 130.4185 | 1.33 | 1.0198 | 15.3894 | 0.15697 | 1.02
W1565 |  | P1033 |  |  | TN19-039: 20% Exlan (182K) | 2034 | Nik | 25 | 11.0636 | 0.43342 | 3.9175 | 1.7846 | 0.15614 | 8.7493 | 7.3685 | 0.40974 | 5.5607 | 0.86948 | 0.04835 | 5.5608 | 1.7931 | 0.041037 | 2.2886 | 13.9089 | 0.15844 | 1.1391 | 142.7775 | 1.4 | 0.98058 | 16.8478 | 0.16522 | 0.98068 | 130.6317 | 0.96659 | 0.73994 | 15.4145 | 0.11403 | 0.73975
W1566 |  | P1033 |  |  | TN19-039: 20% Exlan (182K) | 2035 | Nik | 25 | 10.7095 | 0.92688 | 8.6548 | 1.5534 | 0.26596 | 17.1212 | 8.0316 | 0.90889 | 11.3164 | 0.94773 | 0.10725 | 11.3165 | 1.4971 | 0.026219 | 1.7513 | 12.7094 | 0.11131 | 0.87582 | 152.2227 | 1.577 | 1.036 | 17.9623 | 0.18611 | 1.0361 | 138.8107 | 1.0822 | 0.77965 | 16.3797 | 0.12763 | 0.77922
W1567 |  | P1033 |  |  | TN19-039: 20% Exlan (182K) | 2036 | Nik | 24 | 10.6179 | 0.86171 | 8.1156 | 1.6332 | 0.27942 | 17.1084 | 6.7832 | 0.71969 | 10.6099 | 0.80041 | 0.084923 | 10.6099 | 1.8105 | 0.064712 | 3.5742 | 13.9749 | 0.25388 | 1.8167 | 141.0536 | 1.9268 | 1.366 | 16.6443 | 0.22737 | 1.366 | 129.0365 | 1.3561 | 1.051 | 15.2263 | 0.16007 | 1.0512 | 1 test not possible
W1568 |  | P1033 |  |  | TN19-039: 20% Exlan (182K) | 2037 | Nik | 23 | 10.8363 | 0.74365 | 6.8626 | 1.4963 | 0.22246 | 14.8672 | 8.1578 | 0.81502 | 9.9907 | 0.96262 | 0.096173 | 9.9907 | 1.4194 | 0.051434 | 3.6235 | 12.3738 | 0.2242 | 1.8119 | 151.1489 | 1.1988 | 0.79311 | 17.8356 | 0.14153 | 0.79353 | 138.1688 | 1.1714 | 0.84777 | 16.3039 | 0.13817 | 0.84747 | fibres 8&22 excluded - slippage
W1569 |  | P1033 |  |  | TN19-039: 20% Exlan (182K) | 2038 | Nik | 24 | 10.0682 | 0.46172 | 4.5859 | 1.2011 | 0.13488 | 11.2297 | 7.4636 | 0.47604 | 6.3782 | 0.8807 | 0.056173 | 6.3782 | 1.316 | 0.10413 | 7.9125 | 11.9074 | 0.47183 | 3.9625 | 152.1104 | 1.5299 | 1.0058 | 17.949 | 0.18056 | 1.006 | 138.6248 | 1.7342 | 1.251 | 16.3577 | 0.20463 | 1.251 | 1 test not possible
W1570 |  | P1033 |  |  | TN19-039: 20% Exlan (182K) | 2039 | Nik | 25 | 10.388 | 0.46207 | 4.4481 | 1.2186 | 0.13285 | 10.902 | 7.6639 | 0.46893 | 6.1187 | 0.90434 | 0.055334 | 6.1187 | 1.2713 | 0.07483 | 5.8859 | 11.7075 | 0.34307 | 2.9304 | 151.539 | 1.5076 | 0.99486 | 17.8816 | 0.17785 | 0.9946 | 137.51 | 0.97017 | 0.70553 | 16.2262 | 0.11449 | 0.70559
W1575 | 2019-10-25 | P1033 |  |  | TN19-040: 20% Exlan (182K) | 2076 | Nik | 23 | 9.7571 | 0.5643 | 5.7835 | 0.91548 | 0.10287 | 11.237 | 6.4348 | 0.49767 | 7.734 | 0.7593 | 0.058725 | 7.734 | 1.1852 | 0.065264 | 5.5065 | 11.3046 | 0.31132 | 2.7539 | 140.9092 | 1.8233 | 1.2939 | 16.6273 | 0.21512 | 1.2938 | 129.866 | 1.6707 | 1.2865 | 15.3242 | 0.19717 | 1.2867 | fibre 20 excluded - double fibre with step break evident; fibre 18 excluded - outlier, suspected contaminate
W1576 | 2019-10-25 | P1033 |  |  | TN19-040: 20% Exlan (182K) | 2127 | Nik | 21 | 10.4592 | 0.56058 | 5.3597 | 1.0108 | 0.13242 | 13.1006 | 6.8507 | 0.47998 | 7.0063 | 0.80838 | 0.056638 | 7.0063 | 1.1669 | 0.074688 | 6.4004 | 11.2154 | 0.36788 | 3.2801 | 140.7672 | 1.6858 | 1.1976 | 16.6105 | 0.19893 | 1.1976 | 129.5548 | 1.4467 | 1.1166 | 15.2875 | 0.17071 | 1.1167 | 2 tests not possible; fibres 1,16 excluded - step break/slippage
W1577 | 2019-10-25 | P1033 |  |  | TN19-040: 20% Exlan (182K) | 2077 | Nik | 25 | 9.5145 | 0.25842 | 2.716 | 0.86968 | 0.059539 | 6.846 | 6.5339 | 0.23272 | 3.5617 | 0.771 | 0.02746 | 3.5616 | 1.121 | 0.054289 | 4.8427 | 10.9952 | 0.26545 | 2.4142 | 145.7147 | 1.7274 | 1.1855 | 17.1943 | 0.20384 | 1.1855 | 134.0484 | 1.7304 | 1.2909 | 15.8177 | 0.2042 | 1.2909
W1578 | 2019-10-25 | P1033 |  |  | TN19-040: 20% Exlan (182K) | 2128 | Nik | 23 | 10.4887 | 0.69622 | 6.6378 | 1.0589 | 0.15201 | 14.3556 | 7.2944 | 0.67254 | 9.2199 | 0.86074 | 0.079359 | 9.2199 | 1.1307 | 0.064536 | 5.7074 | 11.0415 | 0.31416 | 2.8453 | 145.2124 | 1.4479 | 0.99706 | 17.1351 | 0.17085 | 0.99707 | 133.6158 | 1.3678 | 1.0237 | 15.7667 | 0.16135 | 1.0234 | 2 tests not possible
W1579 | 2019-10-25 | P1033 |  |  | TN19-040: 20% Exlan (182K) | 2078 | Nik | 25 | 10.0441 | 0.5447 | 5.423 | 0.9391 | 0.16665 | 17.7459 | 5.422 | 0.32928 | 6.0731 | 0.6398 | 0.038855 | 6.0731 | 1.3053 | 0.162 | 12.4108 | 11.8459 | 0.73762 | 6.2268 | 128.731 | 2.7973 | 2.173 | 15.1903 | 0.33006 | 2.1728 | 119.4988 | 2.8566 | 2.3905 | 14.1009 | 0.33709 | 2.3906
W1584 | 2019-10-30 | P1033 |  |  | TN19-041: 20% Exlan (182K) | 2084 | Nik | 23 | 11.2328 | 0.54499 | 4.8518 | 1.3546 | 0.14712 | 10.8612 | 6.6944 | 0.38455 | 5.7443 | 0.78994 | 0.045376 | 5.7442 | 1.4321 | 0.071601 | 4.9996 | 12.4273 | 0.31214 | 2.5117 | 134.0005 | 2.1086 | 1.5736 | 15.8121 | 0.2488 | 1.5735 | 122.7747 | 1.9955 | 1.6254 | 14.4874 | 0.23546 | 1.6253 | 1 test not possible; fibre 22 excluded - double fibre
W1585 | 2019-10-20 | P1033 |  |  | TN19-041: 20% Exlan (182K) | 2085 | Nik | 24 | 10.0315 | 0.70814 | 7.0591 | 0.8366 | 0.11123 | 13.2951 | 7.9452 | 0.75747 | 9.5337 | 0.93753 | 0.089382 | 9.5337 | 0.88274 | 0.054334 | 6.1551 | 9.7552 | 0.29955 | 3.0707 | 152.2287 | 3.1691 | 2.0818 | 17.963 | 0.37396 | 2.0818 | 140.3184 | 2.7454 | 1.9565 | 16.5576 | 0.32395 | 1.9565 | fibre 19 excluded - double fibre with step break
W1587 | 2019-10-30 | P1033 |  |  | TN19-041: 20% Exlan (182K) | 2086 | Nik | 24 | 10.8179 | 0.59746 | 5.5229 | 1.1257 | 0.19034 | 16.9082 | 6.0755 | 0.32985 | 5.4291 | 0.71691 | 0.038922 | 5.4291 | 1.3305 | 0.14317 | 10.7602 | 11.9652 | 0.64665 | 5.4044 | 130.0542 | 2.4052 | 1.8494 | 15.3464 | 0.28384 | 1.8495 | 120.3103 | 2.5734 | 2.139 | 14.1966 | 0.30365 | 2.1389 | 1 test not possible
[5 empty] | ITA 15/10/19 "Yellow" Precursor | 2081 | Nik | 25 | 10.032 | 0.84334 | 8.4065 | 0.79051 | 0.13994 | 17.7025 | 5.6667 | 0.54854 | 9.6801 | 0.66867 | 0.064728 | 9.6801 | 1.065 | 0.064425 | 6.0492 | 10.7154 | 0.31969 | 2.9834 | 140.1695 | 1.6914 | 1.2067 | 16.54 | 0.19957 | 1.2066 | 128.4414 | 1.5405 | 1.1994 | 15.1561 | 0.18174 | 1.1991
BT-01 |  |  |  |  | Bicomponent fibre: estimated mass density | 2129 | Nik | 25 | 18.6487 | 1.2293 | 6.5919 | 11.8139 | 1.2393 | 10.4904 | 29.9844 | 2.3893 | 7.9685 | 3.5382 | 0.28194 | 7.9686 | 1.4088 | 0.093366 | 6.6276 | 12.3226 | 0.40876 | 3.3171 | 758.0427 | 56.1907 | 7.4126 | 89.449 | 6.6305 | 7.4126 | 715.8671 | 53.9516 | 7.5365 | 84.4723 | 6.3663 | 7.5365 | calculations using estimated mass density of 1.18g/cm3
BT-01 |  |  |  |  | Bicomponent fibre: measured mass density | 2129 | Nik | 25 | 18.6487 | 1.2293 | 6.5919 | 11.8139 | 1.2393 | 10.4904 | 29.9844 | 2.3893 | 7.9685 | 3.4938 | 0.2784 | 7.9686 | 1.4088 | 0.093366 | 6.6276 | 12.4006 | 0.41135 | 3.3171 | 751.7092 | 55.6623 | 7.4048 | 87.5892 | 6.4858 | 7.4048 | 715.8237 | 54.0666 | 7.5531 | 83.4078 | 6.2998 | 7.5531 | calculations using calculated mass density of 1.1652g/cm3
W1588 | 2019-11-01 | P1049 |  |  | TN19-042: 20% RAFT (300K) | 2130 | Nik | 19 | 11.1293 | 0.54355 | 4.8839 | 1.5193 | 0.18135 | 11.9364 | 7.4312 | 0.56338 | 7.5813 | 0.87688 | 0.066479 | 7.5813 | 1.5351 | 0.08902 | 5.7989 | 12.8651 | 0.36951 | 2.8721 | 137.8596 | 4.7694 | 3.4596 | 16.2674 | 0.56278 | 3.4596 | 125.7924 | 4.2612 | 3.3875 | 14.8435 | 0.50283 | 3.3875 | 6 tests not possible
W1601 |  | P1049 |  |  | TN19-043: 20% RAFT (300K) | 2135 | Nik | 22 | 10.4085 | 0.50016 | 4.8053 | 0.87436 | 0.10515 | 12.0263 | 7.1145 | 0.74323 | 10.4467 | 0.83951 | 0.087701 | 10.4468 | 0.98661 | 0.058408 | 5.9201 | 10.3134 | 0.30602 | 2.9672 | 138.0834 | 7.6561 | 5.5446 | 16.2938 | 0.90342 | 5.5445 | 127.753 | 7.4569 | 5.8369 | 15.0748 | 0.87991 | 5.837 | 1 test not possible; fibres 1,14 exluded - odd frequency curves
W1602 |  | P1049 |  |  | TN19-043: 20% RAFT (300K) | 2136 | Nik | 23 | 11.2607 | 0.3133 | 2.7822 | 1.0578 | 0.057127 | 5.4006 | 5.8765 | 0.29268 | 4.9805 | 0.69343 | 0.034536 | 4.9804 | 1.2795 | 0.06173 | 4.8245 | 11.7466 | 0.28539 | 2.4296 | 124.168 | 3.4783 | 2.8013 | 14.6518 | 0.41043 | 2.8012 | 113.4067 | 3.1104 | 2.7427 | 13.382 | 0.36702 | 2.7426 | fibre 1 excluded - double fibre with step break evident; fibre 25 excluded - odd frequency curve
W1603 |  | P1049 |  |  | TN19-043: 20% RAFT (300K) | 2137 | Nik | 24 | 15.2535 | 0.58341 | 3.8247 | 1.4407 | 0.14331 | 9.9474 | 5.4811 | 0.49568 | 9.0434 | 0.64677 | 0.05849 | 9.0434 | 1.4058 | 0.079816 | 5.6777 | 12.3113 | 0.35139 | 2.8542 | 101.0214 | 5.7714 | 5.7131 | 11.9205 | 0.68103 | 5.7131 | 92.5448 | 5.3535 | 5.7848 | 10.9203 | 0.63171 | 5.7847 | 1 test not possible
W1605 |  | P1049 |  |  | TN19-043: 20% RAFT (300K) | 2138 | Nik | 24 | 15.6633 | 0.75581 | 4.8254 | 1.9759 | 0.26434 | 13.3783 | 5.9171 | 0.33869 | 5.724 | 0.69822 | 0.039966 | 5.724 | 1.7198 | 0.13189 | 7.6687 | 13.6127 | 0.5259 | 3.8633 | 106.9426 | 1.7583 | 1.6441 | 12.6192 | 0.20749 | 1.6442 | 97.703 | 1.5589 | 1.5956 | 11.529 | 0.18395 | 1.5956 | fibre 12 excluded - odd frequency curve

## Sheet2
Ref# | WSL date | PAN date | sample details
582 |  |  | Standard run
581 | WSL161130 | JYC141208 | Trial 1
583 | WSL161130 | JYC141208 | Trial 2 (middle)
584 | WSL161130 | JYC141208 | Trial 2 (inner)
580 | WSL161201 | JYC141208 | Set up conditions
579 | WSL161201 | JYC141208 | Trial 1
585 | WSL161201 | JYC141208 | Trial 2
587 | WSL161206 | JYC160720 | Trial 5 (100, 50draw)
586 | WSL161206 | JYC160720 | Trial 6 (50/9)
593 | WSL161206 | JYC160720 | Trial 1
594 | WSL161206 | JYC160720 | Trial 2
595 | WSL161206 | JYC160720 | Trial 3
596 | WSL161206 | JYC160720 | Trial 4
588 | WSL161209 | JYC160720 | Trial 2
590 | WSL161213 | JYC160822
592 | WSL161213 | JYC160822 | Trial 1 (30/70)
591 | WSL161213 | JYC160822 | Trial 2
589 | WSL161213 | JYC160822 | Trial 3
611 | WSL170207 | JYC160711 | Trial 1 (30/70)
612 | WSL170207 | JYC160711 | Trial 2 (30/70)
613 | WSL170207 | JYC160711 | Trial 2 (80)
614 | WSL170207 | JYC160711 | Trial 2 (90)
615 | WSL170207 | JYC160711 | Trial 3 (85)
616 | WSL170207 | JYC160711 | Trial 4
617 | WSL170209 | JYC160912 | Trial 1 (30/80)
618 | WSL170209 | JYC160912 | Trial 2 (30/80)
619 | WSL170209 | JYC160912 | Trial 3 (40/80)
620 | WSL170209 | JYC160912 | Trial 4 (15/40/40)
621 | WSL170215 | JYC170124 | Trial 1
622 | WSL170215 | JYC170124 | Trial 2 (40/90)
623 | WSL170215 | JYC160718 | (40/90)
624 | WSL170215 | JYC160718 | (40/80)
625 | WSL170215 | JYC160718 | (40/70)
650 | WSL170330 | JYC160718 | (30/120)
651 | WSL170330 | JYC160718 | (30/80)
652 | WSL170329 | JYC160718 | (30/120) outer
653 | WSL170329 | JYC160718 | (30/120) middle
654 | WSL170329 | JYC160718 | (30/100) inner
655 | WSL170406 | JYC160725 | with extra bath
656 | WSL170406 | JYC160725 | NO extra bath
657 | WSL170406 | JYC160725 | Extra bath + 15/17/18/36/80
658 | WSL170406 | JYC160725 | Extra bath + 15/17/18/36/90
659 | WSL170413 | JYC160725 | (40/75) outermost fibre